## 工作表1
大線圈 | [7 empty] | 放大倍率 | 1123.4375
| ε | 0.18 | V | 0.18 | V | 0.17 | V | R | 0.2 | m
| ε修正 | 0.00016022 | V | 0.00016022 | V | 0.00015132 | V | N | 10
| ω | 3.65 | 1/s | 3.55 | 1/s | 3.53 | 1/s
|  | 1.9269e-09 |  | 2.037e-09 |  | 1.8376e-09 | B | 測量 | 4.2859e-05 | 誤差
[8 empty] | 理論 | 4.5446e-05 | -5.692%
[7 empty] | Ψ | 測量 | 37.2577 | 誤差
[8 empty] | 理論 | 37.0833 | 0.4702%
小線圈 | [7 empty] | 放大倍率 | 1123.4375
| ε | 0.18 | V | 0.18 | V | 0.16 | V | R | 0.1 | m
| ε修正 | 0.00016022 | V | 0.00016022 | V | 0.00014242 | V | N | 10
| ω | 13.82 | 1/s | 12.13 | 1/s | 12.5 | 1/s
|  | 1.3441e-10 |  | 1.7447e-10 |  | 1.2981e-10 | B | 測量 | 4.7143e-05 | 誤差
[8 empty] | 理論 | 4.5446e-05 | 3.734%
[7 empty] | Ψ | 測量 | 39.7092 | 誤差
[8 empty] | 理論 | 37.0833 | 7.081%

## 工作表2
理論放大倍率 |  | input（mv） | output(mv) | 實際放大倍率
倍率 | 10^k |  |  | 倍率 | 10^k
1 | 0 | 34 | 46 | 1.3529 | 0.13128
10 | 1 | 4.4 | 408 | 92.7273 | 1.9672
100 | 2 | 8 | 792 | 99 | 1.9956
1000 | 3 | 2.16 | 1890 | 875 | 2.942
1000 | 3 | 8 | 7150 | 893.75 | 2.9512
1000 | 3 | 6.4 | 7190 | 1123.4375 | 3.0505
100000 | 5