## k值
彈簧A | k | 1.8792
質量(g) | 質量(kg) | 外力(N) | 伸長量(mm) | 伸長量(m)
10.32 | 0.01032 | 0.10114 | 12 | 0.012
20.11 | 0.02011 | 0.19708 | 63 | 0.063
29.99 | 0.02999 | 0.2939 | 114 | 0.114
39.77 | 0.03977 | 0.38975 | 165 | 0.165
49.32 | 0.04932 | 0.48334 | 216 | 0.216
58.91 | 0.05891 | 0.57732 | 265 | 0.265
彈簧B | k | 1.2131
質量(g) | 質量(kg) | 外力(N) | 伸長量(mm) | 伸長量(m)
20.11 | 0.02011 | 0.19708 | 93 | 0.093
29.99 | 0.02999 | 0.2939 | 174 | 0.174
39.77 | 0.03977 | 0.38975 | 250 | 0.25 | KAKB | 2.799%
49.32 | 0.04932 | 0.48334 | 329 | 0.329
58.91 | 0.05891 | 0.57732 | 407 | 0.407
彈簧C | k | 1.8266
質量(g) | 質量(kg) | 外力(N) | 伸長量(mm) | 伸長量(m)
20.11 | 0.02011 | 0.19708 | 53 | 0.053
29.99 | 0.02999 | 0.2939 | 107 | 0.107
39.77 | 0.03977 | 0.38975 | 159 | 0.159
49.32 | 0.04932 | 0.48334 | 209 | 0.209
58.91 | 0.05891 | 0.57732 | 262 | 0.262
m1(kg) | 0.22625
m2(kg) | 0.21735
m | 0.2218
k | 1.8529
k' | 1.2131
wa | 4.3923
ws | 2.8903

## 簡正
簡正對稱
左T(s) | 2.1957
右T(s) | 2.1957
ws | 2.8616
簡正反對稱
左T(s) | 1.497
右T(s) | 1.3971
T(s) | 1.447
wa | 4.3421

## 弱耦合
fs(Hz) | 0.47 | As | 0.8 | ws | 2.9531
fa(Hz) | 0.72 | Aa | 1 | wa | 4.5239

## 強迫
電壓(V) | 振幅A(m) | 週期(s) | w | 振幅B(m)
10 | 0.037 | 3.562 | 1.7639 | 0.0185
11 | 0.044 | 3.142 | 1.9997 | 0.0245
12 | 0.0655 | 2.84 | 2.2124 | 0.039
13 | 0.1025 | 2.48 | 2.5335 | 0.078
13.5 | 0.146 | 2.38 | 2.64 | 0.075
14 | 0.338 | 2.26 | 2.7802 | 0.56 | 0.814 | 0.254
14.5 | 0.393 | 2.19 | 2.869 | 0.422 | 0.591 | 0.169
15 | 0.105 | 2.04 | 3.08 | 0.257 | 0.695 | 0.438
15.5 | 0.0595 | 1.96 | 3.2057 | 0.189 | 0.657 | 0.468
16 | 0.0375 | 1.9 | 3.3069 | 0.153 | 0.635 | 0.482
16.5 | 0.022 | 1.8 | 3.4907 | 0.117 | 0.616 | 0.499
17 | 0.013 | 1.76 | 3.57 | 0.114 | 0.616 | 0.502
17.5 | 0.0035 | 1.69 | 3.7179 | 0.112 | 0.615 | 0.503
18 | 0.0075 | 1.65 | 3.808 | 0.111 | 0.616 | 0.505
18.5 | 0.018 | 1.58 | 3.9767 | 0.124 | 0.622 | 0.498
19 | 0.033 | 1.53 | 4.1067 | 0.148 | 0.633 | 0.485
19.5 | 0.0495 | 1.5 | 4.1888 | 0.179 | 0.65 | 0.471
20 | 0.112 | 1.48 | 4.2454 | 0.251 | 0.666 | 0.415
20.5 | 0.2295 | 1.44 | 4.3633 | 0.268 | 0.568 | 0.3
21 | 0.122 | 1.39 | 4.5203 | 0.214 | 0.673 | 0.459
21.5 | 0.062 | 1.34 | 4.6889 | 0.098 | 0.612 | 0.514
22 | 0.0465 | 1.3 | 4.8332 | 0.065 | 0.594 | 0.529
22.5 | 0.038 | 1.26 | 4.9867 | 0.046 | 0.584 | 0.538
23 | 0.031 | 1.23 | 5.1083 | 0.035 | 0.59 | 0.555
24 | 0.022 | 1.18 | 5.3247 | 0.017 | 0.556 | 0.539
25 | 0.0185 | 1.11 | 5.6605 | 0.013 | 0.554 | 0.541
|  | ws | 2.869 |  | ws | 2.7802
|  | wa | 4.3633 |  | wa | 4.3633